## 1.辅助
永胜煤矿2023年12月月度材料计划
单位： 永胜煤矿 标段：1.辅助
序号 | 物资名称 | 规格型号 | 产地（品牌） | 单位 | 数量 | 单价 | 金额 | 用料单位 | 备注
31 | PVC胶带 | 红 |  | 盘 | 20 |  |  | 机电工区 | 维修用
32 | PVC胶带 | 绿 |  | 盘 | 20 |  |  | 机电工区 | 维修用
33 | PVC胶带 | 黄 |  | 盘 | 20 |  |  | 机电工区 | 维修用
34 | PVC胶带 | 黑 |  | 盘 | 20 |  |  | 机电工区 | 维修用
35 | PVC胶带 | 白 |  | 盘 | 20 |  |  | 机电工区 | 维修用
36 | PVC胶带 | 蓝 |  | 盘 | 20 |  |  | 机电工区 | 维修用
28 | 百叶轮打磨片 | 80# 4′′ | 永康正博 | 个 | 100 |  |  | 机电工区 | 维修用
51 | 切割片 | 107*1.2*16 |  | 片 | 500 |  |  | 皮带工区 | 拆除一部皮带
42 | 变色硅胶 |  |  | 瓶 | 50 |  |  | 机电工区 | 干燥剂（含小包装袋）
39 | 生料带 |  |  | 盘 | 50 |  |  | 机电工区 | 维修用
54 | 马车角子 |  |  | 套 | 2 |  |  | 皮带工区
64 | 砂轮片 |  |  | 片 | 5 |  |  | 机厂 | 立式砂轮机用
66 | 铝箔胶带 | 10CM*50M,加厚 |  | 盘 | 100 |  |  | 综合用料 | 管道防冻
67 | 保温棉 | 1*10M,3CM |  | M² | 100 |  |  | 综合用料 | 管道防冻
71 | 棉纱 |  |  | KG | 100 |  |  | 综合用料 | 维修用
72 | 螺栓松动剂 | DL490450C | 得力 | 瓶 | 50 |  |  | 综合用料
73 | 钢丝刷盘 |  |  | 个 | 50 |  |  | 综合用料 | 除锈刷漆打磨
75 | 尼龙扎带 | 6*300 |  | 个 | 3000 |  |  | 综合用料
76 | 钢锯条 |  |  | 盒 | 30 |  |  | 综合用料
77 | 美纹纸胶带 | 2CM*50M |  | 卷 | 40 |  |  | 综合用料 | 刷漆用
78 | 美纹纸胶带 | 5CM*50M |  | 卷 | 40 |  |  | 综合用料 | 刷漆用
79 | LED灯泡 | 6W 4000K E27 | 公牛 | 个 | 100 |  |  | 综合用料
80 | LED吸顶灯 | 18W 圆形 6500K |  | 个 | 20 |  |  | 综合用料
85 | 安全出口双向指示灯 |  |  | 个 | 20 |  |  | 保卫科
86 | 楼层指示灯 |  |  | 个 | 5 |  |  | 保卫科 | 1-5楼各1
87 | 安全出口指示灯 | 双面 |  | 个 | 20 |  |  | 保卫科
88 | 地上消防栓 | SS100/65-1.6 |  | 个 | 4 |  |  | 保卫科 | 73CM国标带证
89 | 安全出口指示灯 | 左向 |  | 个 | 20 |  |  | 保卫科
90 | 安全出口指示灯 | 右向 |  | 个 | 20 |  |  | 保卫科
99 | AB胶 | 80克 |  | 盒 | 5 |  |  |  | 粘传感器
本报价不接受手写，请用电脑填写，加盖公章后回传。请注明报价人、日期、电话。表头请自行填写完整！
报价人：
联系电话：
填报日期：
备注：
单位盖章：

## 2.工具
永胜煤矿2023年12月月度材料计划
单位： 永胜煤矿 标段：2.工具
序号 | 物资名称 | 规格型号 | 产地（品牌） | 单位 | 数量 | 单价 | 金额 | 用料单位 | 备注
29 | 强磁燕尾钉批头 | 8mm |  | 个 | 10 |  |  | 机电工区 | 维修用
30 | 内六角扳手 |  | 绿林 | 套 | 4 |  |  | 机电工区 | 维修用含综采2套
37 | 活口扳手 | 24寸 | 东工 | 把 | 2 |  |  | 机电工区 | 维修用
38 | 梅花扳手 | 41*46mm | 东工 | 把 | 2 |  |  | 机电工区 | 维修用
45 | 无刷充电冲击钻 | WZC22S | 东成 | 台 | 1 |  |  | 机电工区 | 维修用
52 | 锂电角磨机扳手 |  |  | 个 | 2 |  |  | 皮带工区 | 东成锂电角磨机用
53 | 锂电角磨机压板 |  |  | 个 | 5 |  |  | 皮带工区 | 东成锂电角磨机用
39 | 耐震真空表 | YZN-100 -0.1-0MP |  | 块 | 10 |  |  | 机电工区 | 中央水泵房使用
40 | 耐震压力表 | YN-100 0-4MP |  | 块 | 10 |  |  | 机电工区 | 中央水泵房使用
1 | 锂电池电动扳手 | DCPB998 | 东成 | 台 | 1 |  |  | 综采工区 | 2电6.0Ah+专用礼包维修设备
2 | 锂电角磨机 | WSM03-100S | 东成 | 台 | 1 |  |  | 综采工区 | 4电
本报价不接受手写，请用电脑填写，加盖公章后回传。请注明报价人、日期、电话。表头请自行填写完整！
报价人：
联系电话：
填报日期：
备注：
单位盖章：

## 3.阀门管件
永胜煤矿2023年12月月度材料计划
单位： 永胜煤矿 标段：3.阀门管件
序号 | 物资名称 | 规格型号 | 产地（品牌） | 单位 | 数量 | 单价 | 金额 | 用料单位 | 备注
7 | 涡轮法兰蝶阀 | D343H-16P DN350 PN16 | 天津市多利斯阀门制造有限公司 | 个 | 2 |  |  | 机电工区 | 水源热泵房管道使用
8 | 涡轮法兰蝶阀 | D343H-16P DN250 PN16 | 天津市多利斯阀门制造有限公司 | 个 | 1 |  |  | 机电工区 | 水源热泵房管道使用
9 | 涡轮法兰蝶阀 | D343H-16P DN200 PN16 | 天津市多利斯阀门制造有限公司 | 个 | 1 |  |  | 机电工区 | 水源热泵房管道使用
10 | 涡轮法兰蝶阀 | D343H-16P DN150 PN16 | 天津市多利斯阀门制造有限公司 | 个 | 5 |  |  | 机电工区 | 水源热泵房管道使用
11 | 涡轮法兰蝶阀 | D343H-16P DN100 PN16 | 天津市多利斯阀门制造有限公司 | 个 | 5 |  |  | 机电工区 | 水源热泵房管道使用
12 | 涡轮法兰蝶阀 | D343H-16P DN80 PN16 | 天津市多利斯阀门制造有限公司 | 个 | 5 |  |  | 机电工区 | 水源热泵房管道使用
13 | 涡轮法兰蝶阀 | D343H-16P DN50 PN16 | 天津市多利斯阀门制造有限公司 | 个 | 5 |  |  | 机电工区 | 水源热泵房管道使用
14 | 止回阀 | DN50 PN16 |  | 个 | 2 |  |  | 机电工区 | 水源热泵房管道使用
15 | 止回阀 | DN80 PN16 |  | 个 | 2 |  |  | 机电工区 | 水源热泵房管道使用
16 | 止回阀 | DN100 PN16 |  | 个 | 2 |  |  | 机电工区 | 水源热泵房管道使用
17 | 止回阀 | DN150 PN16 |  | 个 | 2 |  |  | 机电工区 | 水源热泵房管道使用
18 | 旋塞阀 | DN15 PN16 |  | 个 | 30 |  |  | 机电工区 | 水源热泵房管道使用
19 | 铜球阀 | DN15 PN16 |  | 个 | 30 |  |  | 机电工区 | 水源热泵房管道使用
25 | 比例方向阀 | DHZO | ATOS | 个 | 2 |  |  | 机电工区 | 提升机液压站使用
43 | 闸阀 | DN200 2.5MPa |  | 个 | 3 |  |  | 机电工区 | 二采区泵房
44 | 逆止阀 | DN200 2.5MPa |  | 个 | 3 |  |  | 机电工区 | 二采区泵房
本报价不接受手写，请用电脑填写，加盖公章后回传。请注明报价人、日期、电话。表头请自行填写完整！
报价人：
联系电话：
填报日期：
备注：
单位盖章：

## 4.密封件
永胜煤矿2023年12月月度材料计划
单位： 永胜煤矿 标段：4.密封件
序号 | 物资名称 | 规格型号 | 产地（品牌） | 单位 | 数量 | 单价 | 金额 | 用料单位 | 备注
20 | 金属缠绕垫 | DN350 |  | 个 | 10 |  |  | 机电工区 | 水源热泵房管道使用
21 | 金属缠绕垫 | DN150 |  | 个 | 20 |  |  | 机电工区 | 水源热泵房管道使用
22 | 金属缠绕垫 | DN50 |  | 个 | 20 |  |  | 机电工区 | 水源热泵房管道使用
23 | 金属缠绕垫 | DN200 |  | 个 | 20 |  |  | 机电工区 | 水源热泵房管道使用
24 | 梅花垫 | T108 108*52.3*21.3 |  | 个 | 10 |  |  | 机电工区 | 真空泵使用
本报价不接受手写，请用电脑填写，加盖公章后回传。请注明报价人、日期、电话。表头请自行填写完整！
报价人：
联系电话：
填报日期：
备注：
单位盖章：

## 5.钢材
永胜煤矿2023年12月月度材料计划
单位： 永胜煤矿 标段：5.钢材
序号 | 物资名称 | 规格型号 | 产地（品牌） | 单位 | 数量 | 单价 | 金额 | 用料单位 | 备注
57 | 角铁 | 3*3 |  | 根 | 30 |  |  | 机厂 | 6M/根国标
58 | 角铁 | 4*4 |  | 根 | 30 |  |  | 机厂 | 6M/根国标
59 | 角铁 | 5*5 |  | 根 | 20 |  |  | 机厂 | 6M/根国标
62 | 镀锌方管 | 5*3CM |  | 根 | 20 |  |  | 机厂 | 6M/根国标
63 | 槽钢 | 10# |  | 根 | 5 |  |  | 机厂 | 6M/根国标
65 | 钢板 | 3CM |  | 张 | 15 |  |  | 机厂
本报价不接受手写，请用电脑填写，加盖公章后回传。请注明报价人、日期、电话。表头请自行填写完整！
报价人：
联系电话：
填报日期：
备注：
单位盖章：

## 6.电器.电料
永胜煤矿2023年12月月度材料计划
单位： 永胜煤矿 标段：6.电器.电料
序号 | 物资名称 | 规格型号 | 产地（品牌） | 单位 | 数量 | 单价 | 金额 | 用料单位 | 备注
69 | 护套线 | 1.5² |  | M | 200 |  |  | 综合用料 | 消防线路更换
70 | 护套线 | 2.5² |  | M | 200 |  |  | 综合用料 | 消防线路更换
27 | UPS不间断电源 | C1K 1000VA/800W | 山特电子有限公司 | 台 | 2 |  |  | 机电工区 | 通风机操作台使用
46 | 矿用三通防爆接线盒 | 40A |  | 个 | 4 |  |  | 运搬工区 | 井下场所照明用
47 | 矿用三通防爆接线盒 | 100A |  | 个 | 2 |  |  | 运搬工区 | 井下场所照明用
本报价不接受手写，请用电脑填写，加盖公章后回传。请注明报价人、日期、电话。表头请自行填写完整！
报价人：
联系电话：
填报日期：
备注：
单位盖章：

## 7.压力变送器
永胜煤矿2023年12月月度材料计划
单位： 永胜煤矿 标段：7.压力变送器
序号 | 物资名称 | 规格型号 | 产地（品牌） | 单位 | 数量 | 单价 | 金额 | 用料单位 | 备注
26 | 压力变送器 | DG1210-BZ-A-2-20/GZ | 广州森纳士仪器有限公司 | 个 | 2 |  |  | 机电工区 | 提升机液压站使用
本报价不接受手写，请用电脑填写，加盖公章后回传。请注明报价人、日期、电话。表头请自行填写完整！
报价人：
联系电话：
填报日期：
备注：
单位盖章：

## 8.气动司控道岔控制箱
永胜煤矿2023年12月月度材料计划
单位： 永胜煤矿 标段：8.气动司控道岔控制箱
序号 | 物资名称 | 规格型号 | 产地（品牌） | 单位 | 数量 | 单价 | 金额 | 用料单位 | 备注
50 | 气动司控道岔控制箱 |  | 泰安森利 | 套 | 10 |  |  | 运搬工区 | 更换大巷司控道岔用
本报价不接受手写，请用电脑填写，加盖公章后回传。请注明报价人、日期、电话。表头请自行填写完整！
报价人：
联系电话：
填报日期：
备注：
单位盖章：

## 9.换热器
永胜煤矿2023年12月月度材料计划
单位： 永胜煤矿 标段：9.换热器
序号 | 物资名称 | 规格型号 | 产地（品牌） | 单位 | 数量 | 单价 | 金额 | 用料单位 | 备注
41 | 板式换热器 | BR0.65-100-1.6/E | 山东骏达节能设备有限公司 | 台 | 1 |  |  | 机电工区 | 水源热泵房管道使用
本报价不接受手写，请用电脑填写，加盖公章后回传。请注明报价人、日期、电话。表头请自行填写完整！
报价人：
联系电话：
填报日期：
备注：
单位盖章：

## 10.散热器
永胜煤矿2023年12月月度材料计划
单位： 永胜煤矿 标段：10.散热器
序号 | 物资名称 | 规格型号 | 产地（品牌） | 单位 | 数量 | 单价 | 金额 | 用料单位 | 备注
49 | 散热器 | 1.7*1.5*0.22 | 山东陆丰容器有限公司 | 组 | 20 |  |  | 运搬工区 | 副井暖风机房用
本报价不接受手写，请用电脑填写，加盖公章后回传。请注明报价人、日期、电话。表头请自行填写完整！
报价人：
联系电话：
填报日期：
备注：
单位盖章：

## 11.深井泵
永胜煤矿2023年12月月度材料计划
单位： 永胜煤矿 标段：11.深井泵
序号 | 物资名称 | 规格型号 | 产地（品牌） | 单位 | 数量 | 单价 | 金额 | 用料单位 | 备注
92 | 深井泵 | 200QJ32-130-18.5KW出厂带尾线50米 |  | 台 | 3 |  |  | 机电科
本报价不接受手写，请用电脑填写，加盖公章后回传。请注明报价人、日期、电话。表头请自行填写完整！
报价人：
联系电话：
填报日期：
备注：
单位盖章：

## 12.监控主备机及配件
永胜煤矿2023年12月月度材料计划
单位： 永胜煤矿 标段：12.监控主备机及配件
序号 | 物资名称 | 规格型号 | 产地（品牌） | 单位 | 数量 | 单价 | 金额 | 用料单位 | 备注
93 | 监控主备机 | IPC610（IPC610L--I9-9900K/32G DDR4 3200/2TB/512G SSD/RTX3060 12G/2*1000M/650W/键鼠、28寸显示器/A4报表打印机） | 三恒 | 台 | 2 |  |  | 安全监测监控升级 | 含KJ70X系统软件，并做数据迁移
94 | 矿用本安型监控分站 | KJ770-F5（A) | 三恒 | 台 | 4 |  |  | 安全监测监控升级 | 含三恒矿用本安型安全监控分站嵌入式软件V1.0
95 | 煤矿用低浓度甲烷传感器 | GJC4(D) | 三恒 | 个 | 2 |  |  | 安全监测监控升级 | 含三恒煤矿用甲烷传感器嵌入式软件V1.0
96 | 煤矿用一氧化碳传感器 | GTH1000(C) | 三恒 | 个 | 2 |  |  | 安全监测监控升级 | 含三恒煤矿用一氧化碳传感器嵌入式软件V1.0
97 | 矿用氧气传感器 | GYH25（B） | 三恒 | 个 | 1 |  |  | 安全监测监控升级 | 含三恒矿用氧气传感器嵌入式软件V1.0
98 | 矿用红外二氧化碳传感器 | GRG5H(A) | 三恒 | 个 | 1 |  |  | 安全监测监控升级 | 含三恒矿用红外二氧化碳传感器嵌入式软件V3.9
本报价不接受手写，请用电脑填写，加盖公章后回传。请注明报价人、日期、电话。表头请自行填写完整！
报价人：
联系电话：
填报日期：
备注：
单位盖章：