## 1 阀门
欢城煤矿2024年1月应急材料报价单
单位：欢城煤矿 标段：1 阀门
序号 | 物资名称 | 规格型号 | 品牌/厂家 | 单位 | 数量 | 单价 | 金额 | 用料单位 | 备注
1 | 水泵底阀 | 3寸 |  | 个 | 6 |  |  | 机电科 | 掘一用
2 | 水管逆止阀 | 3寸 |  | 个 | 6 |  |  | 机电科 | 掘一用
报价人：
联系电话：
填报日期：
| 税票税率：13%税率 |  |  |  |  | 单位盖章：
备注：

## 2 工具及辅材
欢城煤矿2024年1月应急材料报价单
单位：欢城煤矿 标段：2 工具及辅材
序号 | 物资名称 | 规格型号 | 品牌/厂家 | 单位 | 数量 | 单价 | 金额 | 用料单位 | 备注
3 | 无极绳梭车销子 | 49*300 |  | 个 | 4 |  |  | 机电科 | 掘一用 含检测报告
22 | 角磨机 | GWS800 | 博世 | 个 | 1 |  |  | 巷修工区 | 切割副井提升机闸板
23 | 角磨机切割片 |  |  | 片 | 50 |  |  | 巷修工区 | 切割副井提升机闸板
24 | 万用表 | DEM21 | 德力西 | 个 | 1 |  |  | 巷修工区
26 | 锯条 | JQD-10 |  | 根 | 100 |  |  | 掘一工区
27 | 矿用气动锯 | JQD-10 |  | 台 | 1 |  |  | 掘一工区
报价人：
联系电话：
填报日期：
| 税票税率：13%税率 |  |  |  |  | 单位盖章：
备注：

## 3 水泵
欢城煤矿2024年1月应急材料报价单
单位：欢城煤矿 标段：3 水泵
序号 | 物资名称 | 规格型号 | 品牌/厂家 | 单位 | 数量 | 单价 | 金额 | 用料单位 | 备注
4 | 矿用5.5KW潜水泵 | BQS40-20-5.5 | 心传 | 台 | 4 |  |  | 机电科 | 1140/600V
| 矿用耐磨多级离心泵 | MD280-65×7 | 辽源泵业有限责任公司 | 台 | 1 |  |  | 机电工区 | 12月月度
报价人：
联系电话：
填报日期：
| 税票税率：13%税率 |  |  |  |  | 单位盖章：
备注：

## 4 DSJ80高强度转载总成缓冲导轨组架
欢城煤矿2024年1月应急材料报价单
单位：欢城煤矿 标段：4 DSJ80高强度转载总成缓冲导轨组架
序号 | 物资名称 | 规格型号 | 品牌/厂家 | 单位 | 数量 | 单价 | 金额 | 用料单位 | 备注
6 | DSJ80高强度转载总成缓冲导轨组架 | CZK02 | 滕州大陆 | 节 | 3 |  |  | 机电科 | 倔三皮带机尾加长
报价人：
联系电话：
填报日期：
| 税票税率：13%税率 |  |  |  |  | 单位盖章：
备注：

## 5 LED路灯
欢城煤矿2024年1月应急材料报价单
单位：欢城煤矿 标段：5 LED路灯
序号 | 物资名称 | 规格型号 | 品牌/厂家 | 单位 | 数量 | 单价 | 金额 | 用料单位 | 备注
7 | LED路灯 | 220V 50W |  | 个 | 10 |  |  | 西宿舍办公室 | 欢城矿西宿舍照明用
8 | LED路灯 | 220V 100W |  | 个 | 10 |  |  | 西宿舍办公室 | 欢城矿西宿舍照明用
报价人：
联系电话：
填报日期：
| 税票税率：13%税率 |  |  |  |  | 单位盖章：
备注：

## 6润滑油
欢城煤矿2024年1月应急材料报价单
单位：欢城煤矿 标段：6 润滑油
序号 | 物资名称 | 规格型号 | 品牌/厂家 | 单位 | 数量 | 单价 | 金额 | 用料单位 | 备注
21 | 润滑油 | 220# 170公斤/桶 |  | 桶 | 2 |  |  | 巷修工区 | 润滑泵站
报价人：
联系电话：
填报日期：
| 税票税率：13%税率 |  |  |  |  | 单位盖章：
备注：

## 7 矿用一氧化碳传感器
欢城煤矿2024年1月应急材料报价单
单位：欢城煤矿 标段：7 矿用一氧化碳传感器
序号 | 物资名称 | 规格型号 | 品牌/厂家 | 单位 | 数量 | 单价 | 金额 | 用料单位 | 备注
1 | 矿用一氧化碳传感器 | GTH1000 | 江苏三恒科技股份有限公司 | 台 | 10 |  |  | 通防科 | 12月月度
报价人：
联系电话：
填报日期：
| 税票税率：13%税率 |  |  |  |  | 单位盖章：
备注：

## 8 喷浆机配件
欢城煤矿2024年1月应急材料报价单
单位：欢城煤矿 标段：8 喷浆机配件
序号 | 物资名称 | 规格型号 | 品牌/厂家 | 单位 | 数量 | 单价 | 金额 | 用料单位 | 备注
9 | 橡胶弯头衬 | PSTI-J.00.06-2 | 石城井巷 | 个 | 6 |  |  | 掘二工区 | 井下喷浆用
10 | 聚氨酯喷枪总成 | PSTI-J.00.09 | 石城井巷 | 个 | 3 |  |  | 掘二工区 | 井下喷浆用
11 | 下摩擦板 | PSTI-J.00-2 | 石城井巷 | 个 | 4 |  |  | 掘二工区 | 井下喷浆用
12 | 上摩擦板 | PSTI-J.00-2 | 石城井巷 | 个 | 4 |  |  | 掘二工区 | 井下喷浆用
13 | 上橡胶皮垫 | PSTI-J.00-4 | 石城井巷 | 个 | 6 |  |  | 掘二工区 | 井下喷浆用
14 | 下橡胶皮垫 | PSTI-J.00-4 | 石城井巷 | 个 | 6 |  |  | 掘二工区 | 井下喷浆用
15 | 料腔杯 | PZ-153 | 石城井巷 | 个 | 40 |  |  | 掘二工区 | 井下喷浆用
16 | 旋转衬板 | PSTI-J.00-6 | 石城井巷 | 个 | 6 |  |  | 掘二工区 | 井下喷浆用
17 | 上摩擦板密封圈 | PSTI-J.00-16 | 石城井巷 | 个 | 6 |  |  | 掘二工区 | 井下喷浆用
18 | 下摩擦板密封圈 | PSTI-J.00-17 | 石城井巷 | 个 | 6 |  |  | 掘二工区 | 井下喷浆用
19 | 管卡 | PSTI-J.0011 | 石城井巷 | 个 | 20 |  |  | 掘二工区 | 井下喷浆用
20 | 喷浆料管 | PSTI-J.00.09-1 | 石城井巷 | 根 | 2 |  |  | 掘二工区 | 井下喷浆用
报价人：
联系电话：
填报日期：
| 税票税率：13%税率 |  |  |  |  | 单位盖章：
备注：

## 9 矿用橡套电缆
欢城煤矿2024年1月应急材料报价单
单位：欢城煤矿 标段：9 矿用橡套电缆
序号 | 物资名称 | 规格型号 | 品牌/厂家 | 单位 | 数量 | 单价 | 金额 | 用料单位 | 备注
5 | 矿用橡套电缆 | MCPTBX3*25+1*16 | 金世纪 | 米 | 500 |  |  | 机电科 | 采一446煤机用
本标段只对有资质生产厂家招标，杜绝中间商参标。投标时必须附带公司资质、产品证书,
开据生产厂家发票。报价包含运费、装卸费（装卸费标准公司网站有公示）
报价人：
联系电话：
填报日期：
| 税票税率：13%税率 |  |  |  |  | 单位盖章：
备注：

## 10 外网房机房设备
欢城煤矿2024年1月应急材料报价单
单位：欢城煤矿 标段：10 外网房机房设备
序号 | 物资名称 | 规格型号 | 参数 | 单位 | 数量 | 单价 | 金额 | 用料单位 | 备注
1 | 防火墙 | RG-WALL 1600-Z3200 | 1.标准机架式设备，固化千兆电口数量≥8个，固化千兆光口数量≥1个，固化万兆光口数量≥1个；具备硬盘扩展槽位≥1个，支持并实配企业级硬盘≥1TB ； 2.网络吞吐量≥1Gbps ，IPS吞吐量≥200Mbps，每秒新建连接≥1万，最大并发连接≥50万；3.★支持灵活性能扩展，可通过软件授权按需控制防火墙性能，最大支持扩展网络吞吐量≥3Gbps，支持后台显示当前可用性能、可继续新增性能；4.支持路由模式、透明模式、混合模式；支持静态地址、DHCP、PPPOE等网络连接类型；支持静态路由、子接口、安全域、NAT等基础网络功能；5.支持对欺骗攻击、注入攻击、中间人攻击、跨站请求伪造、跨站脚本攻击、代码执行、释放重利用等多种类别的威胁进行检测和防御； 6.支持针对具体的规则条目设置启用和禁用；系统自带IPS入侵检测预定义模板，用户可设置新的签名过滤器，来自定义新的IPS入侵检测防御模板，IPS规则数量≥5500条；7.支持自动扫描用户网内资产功能，自动识别资产端口和协议启用情况，结合用户资产信息生成推荐的安全防护策略；8.支持基于流量学习的方式对网内资产的互访关系进行梳理，可视化展示目标资产的端口的访问关系，包括不限于：访问源IP、命中策略、阻断次数、最近一次阻断时间等信息；9.支持精确识别网络应用功能，包括不限于HTTP协议、IP网络电话、网络游戏软件、网络购物、P2P应用软件、互联网金融、即时通讯、远程控制等，具备完善的应用库，应用识别数量≥3400种；10.支持策略配置向导功能，可通过向导流程完成地址对象创建、策略创建、策略模拟运行、策略执行等必要配置步骤；11.支持策略模拟功能，可提供一个虚拟的策略空间来对运行创建的模拟策略，模拟策略不会对真实业务流量产生影响 ，策略执行结果可与现有真实策略的不同的处置动作进行对比展现并支持一键转化为真实策略；12.支持显示策略来源、首次创建时间、源安全区域、源地址、目的安全区域、目的地址、服务、应用、首次匹配时间、命中次数统计； 13.支持策略的全生命周期展现，包括不限于策略的变更时间、变更类型、变更账号、变更策略、变更内容等；支持通过颜色区分策略的变更项、删除、新增等；支持策略项变更前后的对比展示；14.支持创建IP地址对象、IP地址对象组，同时支持查看IP地址对象或IP地址对象组被策略引用的情况；15.支持整体呈现内对内、内对外、外对内的攻击统计，图示化呈现攻击的方向和区域；可选级别、刷新频率、周期、攻击类型；TOP攻击源、被攻击主机、新增攻击源、新增攻击端口、攻击趋势图等；16.支持自定义设置登录端口、登录超时时间、登录错误允许次数、锁定时间；开启、关闭验证码功能，支持恢复默认配置；17.支持移动端通过扫描二维码方式将设备添加到云平台进行管理，云平台支持对防火墙系统状态进行监控和展示；18.直吹基于首页设备图示，实现鼠标移动到相应接口，即可显示接口的加电状态、接口类型、接口IP和上下行速率等；19.配置入侵防御特征库授权≥3年，防病毒特征库授权≥3年，应用识别特征库授权≥3年。 | 台 | 1 |  |  | 调度室
2 | 核心交换机 | RG-SG7008L | 1.交换容量≥6.4Tbps/64Tbps，转发性能≥2880Mpps/12600Mpps； 2.可提供GT/SFP口≥48个，1G/10G SFP+光口≥4个； 3.为提高设备及整网稳定性，要求设备支持灵活插卡，模块化设计；并且网关卡异常不影响交换内网，双路由卡，支持主备、负载均衡模式应对单点故障； 4.支持可拔插双模块化电源，单电源功率≥180W，实现1+1冗余，支持热插拔，不同型号电源可混插； 5.支持POE/POE+，同时可POE供电端口≥48个，POE最大输出功率≥1040W； 6.为提高设备内部空间利用率，要求采用高密度端口设计；同时符合业界主流机柜的尺寸规范要求，设备高度≤2U，设备深度≤400mm，提供官网截取及连接并加盖公章； 7.支持硬件健康状态可视化，可以对风扇状态、电源、温度、板载电压进行监控，尤其是在日常巡查中发现电压异常前兆，可及时处理，避免出现电压异常宕机； 8.采用正交CLOS交换架构，交换网板与线卡成垂直90°正交连接，业务板槽位采用竖插槽方式设计； 9.为适应机柜并排部署，采取严格前后风道散热设计，确保与机房散热风道保持一致，提升散热效率； 10.支持静态路由、等价路由、策略路由；支持OSPF、RIPv1/v2、BGPv4、BGP4+、IS-IS等路由协议； 11.单台配置：千兆电口≥8个，千兆光口≥16个，万兆光口≥4个，配置冗余电源； | 台 | 1 |  |  | 调度室
3 | 三层交换机 | RG-S2910V2-24GT4SFP-L | 1.交换容量≥3.3Tbps，包转发率≥120Mpps；10/100/1000M自适应以太网电口≥24个，1G SFP光口≥4个； 2.支持CPU保护策略，对发往CPU的数据流进行流区分和优先级队列分级处理，支持带宽限速，保护CPU不被非法流量占用、恶意攻击和资源消耗； 3.支持STP/RSTP/MSTP协议；支持IPV4/IPV6静态路由，RIP、RIPng； 4.支持端口下的环路检测功能，防止端口下因私接设备形成的环路而导致网络故障； 5.自带云管理功能，即插即用，可随时查看网络健康度，告警及时推送，有日记事件供回溯; | 台 | 1 |  |  | 调度室
报价人：
联系电话：
填报日期：
| 税票税率：13%税率 |  |  |  |  | 单位盖章：
备注：含安装调试

## 11 支架材料
欢城煤矿2024年1月应急材料报价单
单位：欢城煤矿 标段：11 支架材料
序号 | 物资名称 | 规格型号 | 品牌/厂家 | 单位 | 数量 | 单价 | 金额 | 用料单位 | 备注
11 | 球形截止阀 | φ10 |  | 个 | 100 |  |  | 综合用料
12 | 球形截止阀 | φ19 |  | 个 | 100 |  |  | 综合用料
13 | 直通 | φ10 |  | 个 | 100 |  |  | 综合用料
14 | 直通 | φ19 |  | 个 | 100 |  |  | 综合用料
15 | U型卡 | φ10 |  | 个 | 500 |  |  | 综合用料
69 | 弯头 | DN10 |  | 个 | 30 |  |  | 采一工区
70 | 球型截止阀 | DN10 |  | 个 | 30 |  |  | 采一工区
71 | 球型截止阀 | DN13 |  | 个 | 30 |  |  | 采一工区
88 | 安全阀 | FAD250/50(DN10) |  | 个 | 50 |  |  | 采二工区
89 | 球形截止阀 | KJ10 |  | 个 | 20 |  |  | 采二工区
90 | 球形截止阀 | DN10 |  | 个 | 20 |  |  | 采二工区
本标段只对生产厂家或指定授权经销商（授权书）参标。投标时须附带公司资质、产品证书、授权书，
报价包含运费、装卸费（装卸费标准公司网站有公示）
报价人：
联系电话：
填报日期：
| 税票税率：13%税率 |  |  |  |  | 单位盖章：
备注：