## 1 辅助材料
热电公司2024年3月份月度材料标段报价单
单位： 热电公司 标段：1 辅助材料
序号 | 物资名称 | 规格型号 | 品牌 | 单位 | 数量 | 单价 | 金额 | 用料单位 | 备注
1 | 防锈漆 | 灰色（20公斤1桶） |  | 桶 | 10 |  |  | 安装公司 | 管道、盖板、水箱除锈
2 | 稀料 |  |  | 斤 | 30 |  |  | 安装公司 | 检修用
3 | 防滑盖板 | 6# |  | 平方 | 9 |  |  | 安装公司 | 二级站盖板用
4 | 生料带 |  | 潜水艇 | 盘 | 100 |  |  | 安装公司 | 检修用
5 | 角磨机切割片 | 105×1.2×16mm | 大白鲨 | 片 | 25 |  |  | 维修工区 | 检修用
6 | 护套线 | 2.5mm2 | 公牛 | 米 | 100 |  |  | 维修工区 | 检修用
7 | 绝缘胶带 | 黄/绿/红/黑 | 公牛 | 卷 | 50 |  |  | 维修工区 | 检修用
8 | 蛇皮管 | 25# |  | 米 | 100 |  |  | 保卫科 | 打扫卫生用
9 | 橡套电缆 | 3×35+1×16 |  | 米 | 50 |  |  | 热力公司 | 环保局站主电缆更换
10 | 自锁式尼龙扎带 | 10*300mm黑色 |  | 条 | 200 |  |  | 热力公司 | 二级站用
11 | 丝头 | DN50，长度10cm，一头带丝 |  | 个 | 20 |  |  | 热力公司 | 二级站水箱用
12 | 螺栓 | M16×60 |  | 套 | 100 |  |  | 安装公司 | 检修用
13 | 螺栓 | M14×60 |  | 套 | 100 |  |  | 安装公司 | 检修用
14 | 螺栓 | M16×75 |  | 套 | 50 |  |  | 维修工区 | 检修用
15 | 亚硫酸氢钠 | 25kg/袋，含量99.5% |  | 袋 | 5 |  |  | 化水工区 | 保护超滤系统、反渗透
16 | 瓦壳 | DN125 |  | 米 | 100 |  |  | 安装公司 | 检修用
报价人：
联系电话：
填报日期：
| 税票税率： |  |  |  |  | 单位盖章：
备注：

## 2 管件
热电公司2024年3月份月度材料标段报价单
单位： 热电公司 标段：2 管件
序号 | 物资名称 | 规格型号 | 品牌 | 单位 | 数量 | 单价 | 金额 | 用料单位 | 备注
1 | PPR水管 | Ф63，外径63mm，内径50.8mm | 联塑 | 米 | 78 |  |  | 维修工区 | 自来水管道改造
2 | 90°弯头 | PPR，DN63，PN1.6 | 联塑 | 个 | 10 |  |  | 维修工区 | 自来水管道改造
3 | 等径管套 | PPR，DN63，PN1.6 | 联塑 | 个 | 20 |  |  | 维修工区 | 自来水管道改造
4 | 正三通 | PPR，DN63，PN1.6 | 联塑 | 个 | 1 |  |  | 维修工区 | 自来水管道改造
5 | 异径三通 | PPR，DN110×63，PN1.6 | 联塑 | 个 | 1 |  |  | 维修工区 | 自来水管道改造
6 | 异径管套 | PPR，DN63×40，PN1.6 | 联塑 | 个 | 1 |  |  | 维修工区 | 自来水管道改造
7 | PPR水管 | Ф40，外径40mm，内径32mm | 联塑 | 米 | 42 |  |  | 维修工区 | 自来水管道改造
8 | 等径管套 | PPR，DN40，PN1.6 | 联塑 | 个 | 10 |  |  | 维修工区 | 自来水管道改造
9 | 90°弯头 | PPR，DN40，PN1.6 | 联塑 | 个 | 10 |  |  | 维修工区 | 自来水管道改造
10 | 45°弯头 | PPR，DN40，PN1.6 | 联塑 | 个 | 2 |  |  | 维修工区 | 自来水管道改造
11 | 正三通 | PPR，DN40，PN1.6 | 联塑 | 个 | 1 |  |  | 维修工区 | 自来水管道改造
12 | 法兰 | PPR，DN110，PN1.6 | 联塑 | 个 | 2 |  |  | 维修工区 | 自来水管道改造
13 | 双活接阀 | PPR，DN63，PN1.6 | 联塑 | 个 | 2 |  |  | 维修工区 | 自来水管道改造
14 | 双活接阀 | PPR，DN40，PN1.6 | 联塑 | 个 | 1 |  |  | 维修工区 | 自来水管道改造
15 | 球墨铸铁哈夫节 | DN100×300 | 亚固 | 个 | 1 |  |  | 维修工区 | 检修用
16 | 球墨铸铁哈夫节 | DN125×300 | 亚固 | 个 | 1 |  |  | 维修工区 | 检修用
17 | 球墨铸铁哈夫节 | DN150×300 | 亚固 | 个 | 1 |  |  | 维修工区 | 检修用
18 | 焊接法兰 | DN100 |  | 片 | 50 |  |  | 安装公司 | 检修用
19 | 焊接法兰 | DN80 |  | 片 | 50 |  |  | 安装公司 | 检修用
20 | 焊接法兰 | DN65 |  | 片 | 50 |  |  | 安装公司 | 检修用
21 | 焊接法兰 | DN50 |  | 片 | 50 |  |  | 安装公司 | 检修用
22 | 焊接法兰 | DN40 |  | 片 | 50 |  |  | 安装公司 | 检修用
23 | 焊接弯头 | DN100 |  | 个 | 20 |  |  | 安装公司 | 检修用
24 | 焊接弯头 | DN80 |  | 个 | 20 |  |  | 安装公司 | 检修用
25 | 焊接弯头 | DN65 |  | 个 | 20 |  |  | 安装公司 | 检修用
26 | 焊接弯头 | DN50 |  | 个 | 20 |  |  | 安装公司 | 检修用
27 | 焊接弯头 | DN40 |  | 个 | 20 |  |  | 安装公司 | 检修用
报价人：
联系电话：
填报日期：
| 税票税率： |  |  |  |  | 单位盖章：
备注：

## 3 阀门
热电公司2024年3月份月度材料标段报价单
单位： 热电公司 标段：
序号 | 物资名称 | 规格型号 | 品牌 | 单位 | 数量 | 单价 | 金额 | 用料单位 | 备注
1 | 法兰蝶阀 | DN150 | 中国良工 | 个 | 5 |  |  | 热力公司 | 二级站用
2 | 法兰蝶阀 | DN50 | 中国良工 | 个 | 5 |  |  | 热力公司 | 二级站用
3 | 法兰蝶阀 | DN200 | 中国良工 | 个 | 6 |  |  | 热力公司 | 二级站用
4 | 铜球阀 | DN15 |  | 个 | 100 |  |  | 热力公司 | 二级站用
5 | 铜球阀 | DN20 |  | 个 | 30 |  |  | 热力公司 | 二级站用
6 | 铜球阀 | DN25 |  | 个 | 50 |  |  | 热力公司 | 二级站用
报价人：
联系电话：
填报日期：
| 税票税率： |  |  |  |  | 单位盖章：
备注：

## 4 消防材料
热电公司2024年3月份月度材料标段报价单
单位： 热电公司 标段：4 消防材料
序号 | 物资名称 | 规格型号 | 品牌 | 单位 | 数量 | 单价 | 金额 | 用料单位 | 备注
1 | 消防沙箱 | 长80cm，宽40cm，高40cm，厚度6mm |  | 个 | 19 |  |  | 热力公司 | 二级站消防
2 | 消防沙袋 | 牛皮纸袋（带系子），现场核实 |  | 个 | 200 |  |  | 热力公司 | 二级站消防
报价人：
联系电话：
填报日期：
| 税票税率： |  |  |  |  | 单位盖章：
备注：

## 5 专用清洗机
热电公司2024年3月份月度材料标段报价单
单位： 热电公司 标段：5 专用清洗机
序号 | 物资名称 | 规格型号 | 品牌 | 单位 | 数量 | 单价 | 金额 | 用料单位 | 备注
1 | 专用清洗剂 | 901 | 枣庄浩瀚 | 袋 | 60 |  |  | 热力公司 | 换热器清洗
2 | 专用清洗剂 | 901B | 枣庄浩瀚 | 袋 | 60 |  |  | 热力公司 | 换热器清洗
报价人：
联系电话：
填报日期：
| 税票税率： |  |  |  |  | 单位盖章：
备注：

## 6 附件
热电公司2024年3月份月度材料标段报价单
单位： 热电公司 标段：6 附件
序号 | 物资名称 | 规格型号 | 品牌 | 单位 | 数量 | 单价 | 金额 | 用料单位 | 备注
1 | 双层液压油管 | 160MPa，6×2，长度6米（两头带快速接头），现场核实 |  | 根 | 8 |  |  | 热力公司 | 二级站用
2 | 双层液压油管 | 160MPa，6×2，长度2米（两头带快速接头），现场核实 |  | 根 | 2 |  |  | 热力公司 | 二级站用
3 | 液压夹紧器分压阀 | 1主4分路，现场核实 |  | 套 | 1 |  |  | 热力公司 | 二级站用
4 | 压力表底座 | DN15 |  | 个 | 100 |  |  | 热力公司 | 二级站用
5 | 温度表底座 | M27X2(带台)，现场核实 |  | 个 | 100 |  |  | 热力公司 | 二级站用
6 | 温度传感器 | PT1000，QAE2112.010含套管长度（10cm） | 西门子 | 套 | 20 |  |  | 热力公司 | 二级站用
7 | 温度传感器底座套管 | 传感器型号PT1000，QAE2112.010套管长度（10cm） |  | 个 | 50 |  |  | 热力公司 | 二级站用
报价人：
联系电话：
填报日期：
| 税票税率： |  |  |  |  | 单位盖章：